## Matrice m210
M210 RTK
AERONAVE
Modelo | M210 RTK
Dimensiones del paquete | 31.1 × 15.4 × 11.4 pulgadas (790 × 390 × 290 mm)
Dimensiones (desplegadas) | 34.9 × 34.6 × 16.1 pulgadas (desplegado, 887 × 880 × 408 mm),
Dimensiones (plegadas) | 28.2 × 11.3 × 9.3 pulgadas (Plegado, 716 × 287 × 236 mm)
Método de plegado | Doblado hacia adentro
Distancia entre ejes diagonal | 25.3 pulgadas (643 mm)
Número de baterías | 2
Peso (TB50) | Aprox. 4,42 kg
Peso (TB55) | Aprox. 5,51 kg
Peso máximo de despegue | 6,14 kg
Carga útil máxima (2 TB50) | Aprox.1.72 kg (con dos baterías estándar)
Carga útil máxima (2 TB55) | Aprox.0.99 kg (con dos baterías opcionales)
Precisión de desplazamiento (modo P con GPS) | Vertical: ± 1.64 pies (0.5 m) o ± 0.33 pies (0.1 m, sistema de visión hacia abajo habilitado) o ± 0.33 pies (0.1 m, RTK habilitado)
Horizontal: ± 4.92 pies (1.5 m) o ± 0.98 pies (0.3 m) Sistema de visión hacia abajo habilitado) o ± 0.33 pies (0.1 m, RTK habilitado)
Velocidad angular máxima | Inclinación: 300 ° / s, Yaw: 150 ° / s
Ángulo máximo de inclinación (doble cardán hacia abajo) | Modo P: 25 ° (Sistema de visión hacia adelante habilitado: 25 °); Modo A: 25 °; Modo S: 30 °
Ángulo máximo de inclinación (Gimbal único hacia arriba / hacia abajo) | Modo P: 30 ° (Sistema de visión hacia adelante habilitado: 25 °); Modo A: 30 °; Modo S: 35 °
Velocidad máxima de ascenso | 16.4 pies / s (5 m / s)
Velocidad máxima de descenso | Vertical: 9.8 pies / s (3 m / s)
Velocidad máxima (Gimbals doble hacia abajo) | Modo S: 40.3 mph (64.8 kph)
Modo P: 38 mph (61.2 kph)
Modo A: 38 mph (61.2 kph)
Velocidad máxima (solo hacia arriba / hacia abajo cardán) | Modo S: 51.4 mph (82.8 kph)
Modo P: 38 mph (61.2 kph)
Modo A: 51.4 mph (82.8 kph)
Techo de servicio máximo sobre el nivel del mar | 1.86 millas (3000 m)
Resistencia máxima del viento | 39.4 pies / s (12 m / s)
Tiempo máximo de vuelo (sin carga, con TB50) | 23min
Tiempo máximo de vuelo (sin carga, con TB55) | 32min
Tiempo máximo de vuelo (carga completa, con TB50) | 13min
Tiempo máximo de vuelo (carga completa, con TB55) | 24min
Modelo de motor | DJI 3515
Modelo de hélice | 1760S
Temperatura de funcionamiento | -4 ° a 113 ° F (-20 ° a 45 ° C)
Clasificación del IP | IP43
INSTALACION GIMBAL
Montaje de cardán hacia abajo | Soportado
Montaje de cardán ascendente | Soportado
Gimbal doble hacia abajo | Soportado
CARGADOR
Modelo | IN2C180
voltaje | 26.1 V
Potencia nominal | 180 W
SISTEMA DE VISION ADELANTE
Rango de detección de obstáculos | 0.7 - 30 m;
FOV | Horizontal 60 °, Vertical 54 °
Entorno operativo | Superficies con patrones claros e iluminación adecuada (> 15 lux)
SISTEMA DE VISION HACIA ABAJO
Rango de velocidad | <32.8 pies / s (10 m / s) a una altura de 6.56 pies (2 m)
Rango de altitud | <32.8 pies (10 m)
Rango de operación | <32.8 pies (10 m)
Entorno operativo | Superficies con patrones claros e iluminación adecuada (> 15 lux)
Superficies con patrones claros e iluminación adecuada (> 15 lux) | 0.33-16.4 pies (10-500 cm)
Sensor de ultrasonido entorno de funcionamiento | Material no absorbente, superficie rígida (alfombras interiores gruesas reducirán el rendimiento)
GIMBALS
Cardanes compatibles | Zenmuse X4S
Zenmuse X5S
Zenmuse Z30
Zenmuse XT
BATERÍA
Modelo | TB50
Capacidad | 4280 mAh
voltaje | 22.8V
Tipo de Batería | LiPo 6S
Energía | 97.58 wh
Peso neto | Aprox. 520 g
Temperatura de funcionamiento | -4 ° a 113 ° F (-20 ° a 45 ° C)
Temperatura de almacenamiento | Menos de 3 meses: -4 ° a 113 ° F (-20 ° a 45 ° C)
Más de 3 meses: 72 ° a 82 ° F (22 ° a 28 ° C)
Temperatura de carga | 41 ° a 104 ° F (5 ° a 40 ° C)
Potencia de carga máxima | 180 W
Modelo | TB55
Capacidad | 7660 mAh
voltaje | 22.8V
Tipo de Batería | LiPo 6S
Energía | 176.93Wh
Peso neto | 885 g
Temperatura de funcionamiento | -20 ° C a 45 ° C
Temperatura de almacenamiento | Menos de 3 meses: -20 ° C a 45 ° C
Más de 3 meses: 22 ° C a 28 ° C
Temperatura de carga | 41 ° a 104 ° F (5 ° a 40 ° C)
Potencia de carga máxima | 180 W
APP DJI GO 4
Nombre | DJI GO 4
Requisitos del sistema para dispositivos móviles | iOS 9.0 o posterior, Android 4.4.0 o posterior
Dispositivos móviles compatibles | iOS: iPhone 5s, iPhone SE, iPhone 6, iPhone 6 Plus, iPhone 6s, iPhone 6s Plus, iPhone 7, iPhone 7 Plus, iPad Air, iPad Air Wi-Fi + celular, iPad mini 2, iPad mini 2 Wi-Fi + Celular, iPad Air 2, iPad Air 2 Wi-Fi + Celular, iPad mini 3, iPad mini 3 Wi-Fi + Celular, iPad mini 4 y iPad mini 4 Wi-Fi + Celular.Esta aplicación está optimizada para iPhone 7, iPhone 7 Plus. Android: Samsung tabs 705c, Samsung S6, Samsung S5, Samsung NOTE4, Samsung NOTE3, Google Nexus 6p, Nexus 9, Google Nexus 7 II, Ascend Mate7, Huawei P8 Max, Huawei Mate 8, LG V20, Nubia Z7 mini, Sony Xperia Z3, MI 3, MI PAD, Smartisan T1.
* Soporte para dispositivos adicionales disponibles a medida que continúan las pruebas y el desarrollo.
SENSOR INFRARROJO HACIA ARRIBA
Rango de detección de obstáculos | 0-16.4 pies (0-5 m)
FOV | ± 5 °
Entorno operativo | Objeto de gran tamaño con superficie reflectante difusa o alta tasa de reflexión (> 10%)
La cendencia
Tipo | GL800A
Frecuencia de operación | 2.400-2.483 GHz; 5.725-5.825 GHz
Distancia máxima de transmisión (sin obstrucciones, sin interferencias) | 2.4 GHz: 4.3 millas (7 km, FCC); 3.5 millas (3.5 km, CE); 2.5 millas (4 km, SRRC)
5.8 GHz: 4.3 millas (7 km, FCC); 1.2 millas (2 km, CE); 3.1 millas (5 km, SRRC)
Pire | 2.4 GHz: 26 dBm (FCC); 17 dBm (CE); 20 dBm (SRRC)
5,8 GHz: 28 dBm (FCC); 14 dBm (CE); 20 dBm (SRRC)
Fuente de alimentación | Batería inteligente extendida (Modelo: WB37-4920mAh-7.6V)
Batería inteligente | 4923 mAh LiPo
Cargando | Cargador DJI
Potencia de salida | 20 W (suministro de alimentación al monitor DJI CS550)
12 W (sin suministrar alimentación al monitor)
Puertos de salida de video | USB, HDMI, SDI
Fuente de alimentación USB | iOS: 1 A, 5.2 V (Max); Android: 1.5 A, 5.2 V (Max)
Capacidad dual de usuario | Conexión maestro y esclavo
Temperatura de funcionamiento | -4 ° a 104 ° F (-20 ° a 40 ° C)
Temperatura de almacenamiento | Menos de 3 meses: -4 ° a 113 ° F (-20 ° a 45 ° C)
Más de 3 meses: 72 ° a 82 ° F (22 ° a 28 ° C)
Temperatura de carga | 32 ° a 104 ° F (0 ° a 40 ° C)
Tiempo de carga | Unas 2 horas y 24 minutos (con un cargador de 180 W)
Tiempo de alimentación de suministro | Aproximadamente 4 horas (solo la función del controlador remoto maestro está habilitada y sin suministrar alimentación al monitor)
Peso | 1041 g

## COSTOS
DRONE TIPO 1
EQUIPOS 1 | CANTIDAD | PROVEEDOR 1 | PROVEEDOR 2 | PROVEEDOR 3 | PROMEDIOS / UNTARIOS
SISTEMA DE FOTOMETRIA UAV | 1 | 23725408 | 24000000 | 25000000 | 24241802.6667
BATERIAS PARA SISTEMA | 12 | 20353152 | 20520000 | 21600000 | 20824384
CONTROL REMOTO PARA SISTEMA UAV | 1 | 2182400 | 2250000 | 2150000 | 2194133.3333
TABLETA CRYSTAL SKY | 1 | 2080000 | 2300000 | 2400000 | 2260000
CAMARA TERMICA PARA SISTEMA UAV | 1 | 51577600 | 53000000 | 53800000 | 52792533.3333
CAMARA PARA SISTEMA DE FOTOGRAMETRIA | 1 | 7212832 | 8000000 | 8500000 | 7904277.3333
CAMARA PARA FOTOGRAFIA Y VIDEO | 1 | 7375520 | 8000000 | 9000000 | 8125173.3333
BINOCULARES 10X 90 X 80 MM | 2 | 945344 | 980000 | 800000 | 908448
RADIOS 35 MILLAS | 2 | 1187840 | 1100000 | 1200000 | 1162613.3333
Sub TOTAL |  | 116640096 | 120150000 | 124450000 | 120413365.3333
IVA |  | 22161618.24 | 22828500 | 23645500 | 22878539.4133
TOTAL |  | 138801714.24 | 142978500 | 148095500 | 143291904.7467
DRONE TIPO 2
EQUIPOS 2 | CANTIDAD | PROVEEDOR 1 | PROVEEDOR 2 | PROVEEDOR 3 | PROMEDIOS / UNTARIOS
SISTEMA DE FOTOMETRIA UAV | 1 | 7008000 | 8500000 | 9100000 | 8202666.6667
HELICES PARA SISEMAS UAV | 4 | 320000 | 480000 | 520000 | 440000
CARGADOR PARA CARRO SISTEMA UAV | 3 | 779712 | 810000 | 1200000 | 929904
Sub TOTAL |  | 8107712 | 9790000 | 10820000 | 9572570.6667
IVA |  | 1540465.28 | 1860100 | 2055800 | 1818788.4267
TOTAL |  | 9648177.28 | 11650100 | 12875800 | 11391359.0933
|  | TOTAL PRESUPUESTO |  |  | 154683263.84