## ESPECIFICACIÓNES TECNICAS
FICHAS TÉCNICAS DE LAS IMPRESORAS:
IMPRESORA MULTIFUNCIONAL LASER DE RED ALTO VOLUMEN
ESPECIFICACIONES GENERALES
ESPECIFICACIÓN TÉCNICA | MÍNIMO REQUERIDO
Tipo Impresora | Laser de red
Método de impresión | Laser blanco y Negro
Velocidad | 40 Páginas por minuto en A4 o superior
Resolución | 600 X 600 ppp. (Impresión 1200 x 1200ppp ó 1800 x 600 ppp), 600x600 ppp (escáner y copia)
Memoria | 1GB RAM o superior
Ciclo de trabajo | Hasta 100.000 Pág x Mes o superior
Panel de operaciones | Pantalla LED o táctil de 4” o superior
Procesador | 533 Mhz o superior
Tarjeta de red | Gigabit Ethernet 10/100 Base TX/1000 Base-T
Puerto Usb | Si, USB 2.0 alta velocidad o superior
Bandeja de entrada | 2 bandejas de 500 Hojas , 1 bandeja multiuso 100 Hojas, como mínimo
Alimentador de Documentos | 50 Hojas o superior
Impresión a doble cara | Duplex, Doble cara automático
Tamaños de papel | A4, A5, A6, B5, Letter, Legal, Personalizado (100x148 – 216x356 mm).
Peso del papel | De 60 a 160 grs/m2.
Tóner incluido | Si
Duración Tóner | 12.000 páginas en A4 o superior
Adaptador para alimentación de corriente | Si es necesario
Sistema de alimentación de corriente | AC 110 V.
Eficiencia de energía | Apto para ENERGY STAR®
Cable de interface de conexión al PC | Si
Software de controladores | Todos los SO Windows, Mac OS versión 10.5 o superior, UNIX, LINUX.
Dispositivo de alimentación automática a doble cara | Si
Compatibilidad | Microsoft® Windows® 10, Microsoft® Windows® 7, Windows Vista®, Windows XP® (SP2+), Windows® Server 2003 (SP1+), Windows® Server 2008 (todos 32 bit y 64 bit), Windows® Server 2008 R2 (64 bit) Windows® Server 2012,
IMPRESORA MULTIFUNCIONAL LASER DE RED MEDIANO VOLUMEN:
ESPECIFICACIÓN TÉCNICA | MÍNIMO REQUERIDO
ESPECIFICACIONES GENERALES
Tipo Impresora | Laser de red
Método de impresión | Laser blanco y Negro
Velocidad | 35 Páginas por minuto en A4 o superior
Resolución | 600 X 600 o superior
Memoria | 1GB RAM o superior
Ciclo de trabajo | Hasta 50.000 Pág x Mes o superior
Panel de operaciones | Pantalla LED o táctil de 4” o superior
Procesador | 533 Mhz o superior
Tarjeta de red | Gigabit Ethernet 10/100 Base TX/1000 Base-T
Puerto Usb | Si, USB 2.0 alta velocidad
Bandeja de entrada | 2 bandejas de 250 Hojas , 1 bandeja multiuso 50 Hojas,
Alimentador de Documentos | 50 Hojas
Impresión a doble cara | Duplex, Doble cara automático
Tamaños de papel | A4, A5, A6, B5, Letter, Legal, Personalizado (100x148 – 216x356 mm).
Peso del papel | De 60 a 160 grs/m2.
Tóner incluido | Si
Duración Tóner | 12000 páginas en A4 o superior
Adaptador para alimentación de corriente | Si es necesario
Sistema de alimentación de corriente | AC 110 V.
Eficiencia de energía | Apto para ENERGY STAR®
Cable de interface de conexión al PC | Si
Software de controladores | Todos los SO Windows, Mac OS versión 10.5 o superior, UNIX, LINUX.
Dispositivo de alimentación automática a doble cara | Si
Compatibilidad | Microsoft® Windows® 10, Microsoft® Windows® 7, Windows Vista®, Windows XP® (SP2+), Windows® Server 2003 (SP1+), Windows® Server 2008 (todos 32 bit y 64 bit), Windows® Server 2008 R2 (64 bit), Windows® Server 2012
IMPRESORA LASER DE RED MEDIANO VOLUMEN:
ESPECIFICACIÓN TÉCNICA | MÍNIMO REQUERIDO
ESPECIFICACIONES GENERALES
Tipo Impresora | Laser de red
Método de impresión | Laser blanco y Negro
Velocidad | 40 Páginas por minuto en A4 o superior
Resolución | 1.200 ppp o superior
Memoria | 256 MB, expandibles hasta 1.280 MB o superior
Ciclo de trabajo | Hasta 100.000 Pág x Mes o superior
Procesador | 500 Mhz o superior
Tarjeta de red | Gigabit Ethernet 10/100 Base TX/1000 Base-T
Puerto Usb | Si, USB 2.0 alta velocidad o superior
Bandeja de entrada | 2 bandejas de 500 Hojas , 1 bandeja multiuso 100 Hojas, como minimo
Impresión a doble cara | Duplex, Doble cara automático
Tamaños de papel | A4, A5, A6, B5, Letter, Legal, Personalizado (100x148 – 216x356 mm).
Peso del papel | De 60 a 160 grs/m2.
Tóner incluido | Si
Duración Tóner | 12000 páginas en A4 o superior
Adaptador para alimentación de corriente | Si es necesario
Sistema de alimentación de corriente | AC 110 V.
Eficiencia de energía | Apto para ENERGY STAR®
Cable de interface de conexión al PC | Si
Software de controladores | Todos los SO Windows, Mac OS versión 10.5 o superior, UNIX, LINUX.
Dispositivo de alimentación automática a doble cara | Si
Compatibilidad | Microsoft® Windows® 10, Microsoft® Windows® 7, Windows Vista®, Windows XP® (SP2+), Windows® Server 2003 (SP1+), Windows® Server 2008 (todos 32 bit y 64 bit), Windows® Server 2008 R2 (64 bit), Windows® Server 2012
SOFTWARE PARA AUDITORIA DE IMPRESIÓN, COPIADO Y ESCANEADO EN MULTIFUNCIONALES
ESPECIFICACIÓN TÉCNICA | MÍNIMO REQUERIDO
CARACTERÍSTICAS BÁSICAS | Pentium Dual Core 2.0Ghz
Memoria RAM 3 Gb
S.O Windows Server 2008 en adelante
Disco duro 80Gb.
AUDITORIA SUMINISTRADA | · Fecha y hora de la impresión
· Nombre del usuario que realizo la impresión
· Número total de páginas por usuario, por impresora, por centro de costo, por tamaño de papel.
· Tipo de aplicativo o extensión del documento impreso (doc, pdf, xls, etc).
· Y otras características adicionales del proceso de impresión como dimensiones del formato del papel, modalidad de color y otros.
· Configuración, administración y monitorización de equipos conectados en red.
· Información completa de todos los dispositivos en tiempo real.
· Configuración y gestión de códigos ID, visionado de contadores de uso y envío automático de la lectura.
· Cantidad de copias y escaneos por periodo de tiempo.
· Código del usuario que realizo la función.
· El control de funciones se realiza en equipos con sistema operativo Windows.
INTERFAZ | Aplicativo bajo ambiente Windows.
COMPATIBILIDAD | Compatible con Windows Server 2003, 2008 y 2012, XP, Vista, Windows 7 pro y Windows 8 pro, Microsoft® Windows® 10
INSTALACION CONFIGURACION Y CAPACITACION | Debe incluirse la instalación e implementación de acuerdo a los requerimientos del Municipio de Pereira con las respectivas pruebas y capacitación de 4 horas.